## Sheet1
Description	Name	Symbols	Quantity per board	1	Total (1)	10	Total (10)	25	Total (25)	50	Total (50)	100	Total (100)	250	Total (250)	500	Total (500)	1000	Total (1000)	Part number	URL

ICs

3.3v regulator	NCP1117LPST33T3G U1		1	0.48	$0.48	$0.40	$0.40	$0.40	$0.40	$0.40	$0.40	$0.27	$0.27	$0.27	$0.27	$0.20	$0.20	$0.15	$0.15	NCP1117LPST33T3GOSCT-ND	https://www.digikey.com/product-detail/en/on-semiconductor/NCP1117LPST33T3G/NCP1117LPST33T3GOSCT-ND/3462387
STM32F070CBT6 microcontroller	STM32F070CBT6	U2	1	$2.52	$2.52	$2.27	$2.27	$2.27	$2.27	$2.27	$2.27	$1.83	$1.83	$1.83	$1.83	$1.50	$1.50	$1.25	$1.25	497-15099-ND	https://www.digikey.com/product-detail/en/stmicroelectronics/STM32F070CBT6/497-15099-ND/5051734

Connectors

3-pin header	732-5316-ND	J1	1	$0.13	$0.13	$0.11	$0.11	$0.09	$0.09	$0.08	$0.08	$0.07	$0.07	$0.07	$0.07	$0.07	$0.07	$0.07	$0.07	732-5316-ND	https://www.digikey.com/product-detail/en/wurth-electronics-inc/61300311121/732-5316-ND/4846825
2-pin header	732-5315-ND	J4	1	$0.13	$0.13	$0.11	$0.11	$0.09	$0.09	$0.08	$0.08	$0.07	$0.07	$0.07	$0.07	$0.07	$0.07	$0.07	$0.07	732-5316-ND	https://www.digikey.com/product-detail/en/wurth-electronics-inc/61300211121/732-5315-ND/4846823
USB-B connector	ED2983-ND	J5	1	$0.58	$0.58	$0.55	$0.55	$0.50	$0.50	$0.44	$0.44	$0.42	$0.42	$0.39	$0.39	$0.37	$0.37	$0.31	$0.31	ED2983-ND	https://www.digikey.com/product-detail/en/on-shore-technology-inc/USB-B1HSB6/ED2983-ND/2677744
DB15 connector	1-1734530-1	J6	1	$1.98	$1.98	$1.80	$1.80	$1.69	$1.69	$1.62	$1.62	$1.55	$1.55	$1.40	$1.40	$1.29	$1.29	$1.20	$1.20	A35116-ND	https://www.digikey.com/product-detail/en/te-connectivity-amp-connectors/1-1734530-1/A35116-ND/1279829
5-pin header	732-5318-ND	J7	1	$0.25	$0.25	$0.21	$0.21	$0.18	$0.18	$0.18	$0.18	$0.14	$0.14	$0.14	$0.14	$0.14	$0.14	$0.12	$0.12	732-5318-ND	https://www.digikey.com/product-detail/en/wurth-electronics-inc/61300511121/732-5318-ND/4846831

Passives

RED LED (1206)	160-1167-1-ND	D1	1	$0.37	$0.37	$0.27	$0.27	$0.20	$0.20	$0.20	$0.20	$0.14	$0.14	$0.10	$0.10	$0.09	$0.09	$0.07	$0.07	160-1167-1-ND	https://www.digikey.com/product-detail/en/lite-on-inc/LTST-C150CKT/160-1167-1-ND/269239
BLUE LED (1206)	160-1643-1-ND	D2	1	$0.39	$0.39	$0.28	$0.28	$0.24	$0.24	$0.24	$0.24	$0.19	$0.19	$0.15	$0.15	$0.11	$0.11	$0.10	$0.10	160-1643-1-ND	https://www.digikey.com/product-detail/en/lite-on-inc/LTST-C150TBKT/160-1643-1-ND/573584
650 Ohm resistor (1210)	P649AACT-ND	R1, R2	2	$0.25	$0.50	$0.22	$0.44	$0.22	$0.44	$0.22	$0.44	$0.09	$0.18	$0.09	$0.18	$0.09	$0.18	$0.04	$0.08	P649AACT-ND	https://www.digikey.com/product-detail/en/panasonic-electronic-components/ERJ-14NF6490U/P649AACT-ND/384862
650 Ohm resistor (1210)	P649AACT-ND	R1, R2	2	$0.25	$0.50	$0.22	$0.44	$0.22	$0.44	$0.22	$0.44	$0.09	$0.18	$0.09	$0.18	$0.09	$0.18	$0.04	$0.08	P649AACT-ND	https://www.digikey.com/product-detail/en/panasonic-electronic-components/ERJ-14NF6490U/P649AACT-ND/384862
10K Ohm resistor (1210)	RMCF1210FT10K0	R3	1	$0.16	$0.16	$0.14	$0.14	$0.14	$0.14	$0.14	$0.14	$0.06	$0.06	$0.06	$0.06	$0.06	$0.06	$0.03	$0.03	RMCF1210FT10K0CT-ND	https://www.digikey.com/product-detail/en/stackpole-electronics-inc/RMCF1210FT10K0/RMCF1210FT10K0CT-ND/1942840
8MHz 20pf Crystal (HC49/US)	XC1526CT-ND	Y1	1	$1.12	$1.12	$0.99	$0.99	$0.99	$0.99	$0.93	$0.93	$0.82	$0.82	$0.82	$0.82	$0.78	$0.78	$0.78	$0.78	XC1526CT-ND	https://www.digikey.com/product-detail/en/ecs-inc/ECS-80-20-5PXDU-TR/XC1526CT-ND/1693695
20pF Capacitor (1812)	399-7272-1-ND	C1, C5	2	$1.67	$3.34	$1.33	$2.66	$1.33	$2.66	$1.33	$2.66	$1.00	$2.00	$1.00	$2.00	$0.75	$1.50	$0.75	$1.50	399-7272-1-ND	https://www.digikey.com/product-detail/en/kemet/C1812C200JCGACTU/399-7272-1-ND/3439465
0.1uF Capacitor (1812)	399-9854-1-ND	C2, C3, C4, C6, C12	5	$0.75	$3.75	$0.56	$2.80	$0.56	$2.80	$0.56	$2.80	$0.38	$1.90	$0.38	$1.90	$0.31	$1.55	$0.31	$1.55	399-9854-1-ND	https://www.digikey.com/product-detail/en/kemet/C1812C104KDRAC7800/399-9854-1-ND/3726199
10uF capacitor (radial can, 4.30mm x 4.30mm, 4.00mm dia)	PCE3878CT-ND	C8, C11	2	$0.28	$0.56	$0.19	$0.38	$0.19	$0.38	$0.19	$0.38	$0.11	$0.22	$0.11	$0.22	$0.08	$0.16	$0.07	$0.14	PCE3878CT-ND	https://www.digikey.com/product-detail/en/panasonic-electronic-components/EEE-1CA100SR/PCE3878CT-ND/766254

Mechanical

Push button (6mm x 6mm)	450-1650-ND	SW1	1	$0.10	$0.10	$0.10	$0.10	$0.09	$0.09	$0.09	$0.09	$0.08	$0.08	$0.08	$0.08	$0.08	$0.08	$0.06	$0.06	450-1650-ND	https://www.digikey.com/product-detail/en/te-connectivity-alcoswitch-switches/1825910-6/450-1650-ND/1632536

				Total (1):	$16.86	Total (10):	$13.95	Total (25):	$13.60	Total (50):	$13.39	Total (100):	$10.12	Total (250):	$9.86	Total (500):	$8.33	Total (1000):	$7.56